## Golden Section
f(x) = 6cos(x) - 1,5sin(x)
a. Titik Maksimum dalam interval dgn Xl = 5 dan Xu = 7,5
Jawab A
| iter | xl | f(xl) | x1 | f(x1) | x2 | f(x2) | xu | f(xu) | d | 1-R | Err
| 0 | 5 | 3.1404 | 6.5451 | 5.407 | 5.9549 | 6.1632 | 7.5 | 0.67281 | 1.5451 | 0.38197 | 16.0357
| 1 | 5 | 3.1404 | 5.9549 | 6.1632 | 5.5902 | 5.5742 | 6.5451 | 5.407 | 0.95492 | 0.38197 | 10.5573
| 2 | 5.5902 | 5.5742 | 6.1803 | 6.1223 | 5.9549 | 6.1632 | 6.5451 | 5.407 | 0.59017 | 0.38197 | 6.1251
| 3 | 5.5902 | 5.5742 | 5.9549 | 6.1632 | 5.8156 | 6.032 | 6.1803 | 6.1223 | 0.36475 | 0.38197 | 3.8762
| 4 | 5.8156 | 6.032 | 6.041 | 6.1846 | 5.9549 | 6.1632 | 6.1803 | 6.1223 | 0.22542 | 0.38197 | 2.3396
| 5 | 5.9549 | 6.1632 | 6.0942 | 6.175 | 6.041 | 6.1846 | 6.1803 | 6.1223 | 0.13932 | 0.38197 | 1.4253
| 6 | 5.9549 | 6.1632 | 6.041 | 6.1846 | 6.0081 | 6.1819 | 6.0942 | 6.175 | 0.086105 | 0.38197 | 0.88573
| 7 | 6.0081 | 6.1819 | 6.0613 | 6.183 | 6.041 | 6.1846 | 6.0942 | 6.175 | 0.053216 | 0.38197 | 0.54443
|  |  |  | Nilai X maximum adalah di titik |  |  | 6.0613
|  |  |  | dan Dengan nilai maximum |  |  | 6.183

## Newthon
f(x) = 6cos(x) - 1,5sin(x)
f'(x)= −6sin(x)−1.5cos(x)
f''(x) = −6cos(x)+1.5sin(x)
b. Titik Minimum dalam interval Xl = 1 dan Xu = 4
Jawab B
| iter | xi | f(xi) | f'(xi) | f''(xi) | x(i+1) | Err
| 0 | 2.8 | -6.1558 | -0.5966 | 6.1558 | 2.8969 | NA
| 1 | 2.8969 | -6.1847 | 0.0018661 | 6.1847 | 2.8966 | 3.3455
| 2 | 2.8966 | -6.1847 | -5.6632e-11 | 6.1847 | 2.8966 | 0.010417
| 3 | 2.8966 | -6.1847 | 0 | 6.1847 | 2.8966 | 3.1612e-10
|  |  |  | Nilai X minimum adalah di titik |  |  | 2.8966
|  |  |  | dan dengan nilai f(x) minimum |  |  | -6.1847